## troškovnik panel
INVESTITOR : |  | NASTAVNI ZAVOD ZA JAVNO ZDRAVSTVO BRODSKO-POSAVSKE ŽUPANIJE
GRAĐEVINA : |  | Zgrada nastavnog zavoda za javno zdravstvo Brodsko- posavske županije
|  |  | Slavonski Brod, Ulica Vladimira Nazora 2a | [5 empty] | List br:
TROŠKOVNIK RADOVA
Red. br. |  | opis |  |  | jdm | kol. | jed. cijena | ukupna cijena
1. |  | PRIPREMNI RADOVI DEMONTAŽE | [5 empty] | 0
1. | 1. | Demontaža horizontalnih oluka Demontaža limenih horizontalnih oluka kvadratnog presjeka za odvodnju oborinske vode. U cijenu uključiti rad, sve mjere osiguranja, te odvoz materijala na ovlaštenu deponiju sa svim troškovima deponiranja. Obračun po m' demontiranih horizontalnih limenih oluka. |  |  | m' | 54 |  | 0
1. | 2. | Demontaža gromobranskih traka Demontaža svih gromobranskih traka na krovu objekta komplet s nosačima, spojnicama i dr.. Stavka uključuje skidanje gromobranskih traka, transport, te odvoz materijala na ovlaštenu deponiju sa svim troškovnima deponiranja. U cijenu uključiti sav potreban rad i sredstva za rad te sve mjere osiguranja. Obračun po m' gromobranskih traka. |  |  | m' | 95 |  | 0
1. | 3. | Demontaža postojećeg pokrova-valoviti lim Demontaža oštećenog postojećeg pokrova od valovitog lima na krovu, uključivo sljeme, sve postojeće limarske opšave, vjetrar lajsne, uvale, okapne limove, opšave dimnjaka, prodora, krovnih prozora, snjegobrane i sl. komplet do drvene podkonstrukcije od jelove građe. Stavka uključuje demontažu, transport, te odvoz materijala na ovlaštenu deponiju sa svim troškovnima deponiranja. U cijenu uključiti sav potreban rad i sredstva za rad, te sve mjere osiguranja. Obračun po m2 krovne površine. |  |  | m2 | 560 |  | 0
1. | 4. | Demontaža postojeće potkonstrukcije Demontaža oštećene drvene podkonstrukcije pokrova od valovitog lima izvedene od jelove daske 3 x 5 , 5 x5cm. Stavka obuhvaća demontažu letve i kontraletve, spuštanje, utovar i odvoz materijala na ovlaštenu deponiju. U cijenu uključiti sav potreban rad i sredstva za rad, te sve mjere osiguranja. Obračun po m2. |  |  | m2 | 560 |  | 0
1. | 5 | Čišćenje krovne plohe Čišćenje kompletne krovne plohe od zaostalog materijala nakon demontaže svih elemenata. Čišćenje obaviti pažljivo da se ne ošteti postojeća podloga od bitumena. Stavka uključuje, temeljito čišćenje , spuštanje, utovar i odvoz otpadnog materijala na ovlaštenu deponiju. U cijenu uključiti sav potreban rad i sredstva za rad, te sve mjere osiguranja. Obračun po m2. |  |  | m2 | 560 |  | 0
2. |  | TESARSKI I KROVOPOKRIVAČKI RADOVI | [5 empty] | 0
2. | 1. | Drvena podkonstrukcija Dobava i ugradnja štafle 5/8 cm četinari II klase, izrada podkonstrukcije na razmaku sukladno zahtjevu proizvođača pokrova ( 0,60 - 0,80 cm). Stavka podrazumjeva nabavu, dobavu i ugradnju štafle, zaštitu fungicidnim insekticidnim sredstvom, potrebni spojni materijal, sav potreban rad i sredstva za rad. Obračun po m2 izvedene površine. |  |  | m2 | 560 |  | 0
2. | 2. | Pokrov krova izolacijskim panelom Dobava, transport i montaža termoizolacijskih krovnih panela od plastificiranog pocinčanog lima, ukupne debljine 50 mm , na izvedenu podkonstrukciju, Ral standardni po izboru investitora . Paneli sastavljen od vanjskog lima debljine 0,5 mm, poliesterska boja debljine 25 my, lim kvalitete S250, pocinčan 275 g/m2 po normi EN1042 i EN 10147-2000 ili jednakovrijedno. Ispuna jezgre panela PUR. Montaža na drvenu podkonstrukciju. Vijci i ostali pričvrsni materijal pocinčani. Stavka uključuje nabavu, dobavu i montažu krovnih panela (lim, vijci, brtvena traka, brtveni kit, termoizolacija, jahači, nosači panela, zaključni profil), radnu skelu ili binu, sav spojni, vezni i ostali potrošni materijal, te sav rad i sredstva za rad. U stavci uobziritI izradu prodora i opšivanje prodora, ravnim pocinčanim bojanim limom debljine 0,65 mm boje kao i panel za sve pozicije koje nisu obuhvaćene zasebnim stavkama. Obračun po m2 stvarno montiranog panela. |  |  | m2 | 560 |  | 0
3. |  | LIMARSKI RADOVI | [5 empty] | 0
3. | 1. | Dobava, izrada i montaža horizontalnih oluka Izrada, doprema i montaža horizontalnih oluka kvadratnog presjeka (kao postojeći). Oluke izraditi od pocinčanog bojanog lima (boja po izboru investitora) debljine 0,65 mm. Stavka obuhvaća sav potreban rad, materijal (nove kuke, spojni elementi, standardni opšav spoja iza horizontalnog žlijeba i dr.), sredstva za rad i radnu skelu. Novoizrađene horizontalne oluke spojiti u vertikalne oluke. Obračun po m' izvedenih horizontalnih oluka. |  |  | m1 | 54 |  | 0
3. | 2. | Dobava, izrada i montaža linijskih snjegobrana Izrada, doprema i montaža linijskih snjegobrana na pokrov kosog krova. Snjegobrani se postavljaju u dva reda naizmjence. Lim je pocinčani, bojani (boja po izboru investitora) debljine 0,65mm, r.š.35 cm. Stavkom obuhvatiti izradu, dobavu i ugradnju, potrebna spojna sredstva (vijci i sl.), sav rad i sredstva za rad. Obračun po m' ugrađenih snjegobrana. |  |  | m' | 60 |  | 0
3. | 3. | Izrada opšava dimnjaka, ventilacija, odzračnika Stavka obuhvaća izradu, dopremu i montažu opšava svih prodora na krovnoj površini ( dimnjaka, ventilacija, odzračnih cijevi i sl). Lim je pocinčani bojani (boja po izboru investitora) debljine 0,65mm, r.š. do 50 cm. Izvesti sva potrebna brtvljenja. Stavka obuhvaća sav potreban rad i materijal sa spojnim sredstvima. Sve potrebne dimenzije prije izrade uzeti na licu mjesta. Obračun po kom. |  |  | kom | 5 |  | 0
3. | 4. | Izrada i montaža sljemena Izrada i montaža sljemena iz pocinčanog bojanog lima (boja po izboru investitora) debljine 0,65 mm, razvijene širine do 50 cm. Stavka obuhvaća izradu, dobavu, ugradnju, brtvljenje, potrebnu radnu skelu, sav potreban rad i materijal sa svim spojnim sredstvima. Obračun po metru izvedenog sljemena. Prije izvedbe uzeti mjere na licu mjesta. |  |  | m1 | 27 |  | 0
3. | 5. | Izrada i montaža vjetar-lajsni Izrada i montaža vjetar-lajsni na bočnim stranama krovnih ploha. Lim je pocinčani bojani (boja po izboru investitora) debljine 0,65mm, r.š. do 50 cm. Sve dimenzije uzeti na licu mjesta. Stavka obuhvaća izradu, dobavu, ugradnju, brtvljenje, potrebnu radnu skelu, sav potreban rad i materijal sa svim spojnim sredstvima. Obračun po m1 ugrađenog lima. |  |  | m' | 45 |  | 0
3. | 6. | Izrada i montaža opšava krovnih prozora Dobava i montaža opšavnog lima na krovnim prozorima dim cca 70 x 140 cm. Potrebno ugraditi tipski standardni opšav krovnog prozora proizvođača prozora. Sve dimenzije uzeti na licu mjesta. Stavka obuhvaća sav potreban rad i materijal i eventualnu prilagodbu stolarije novom stanju. Obračun po komadu izvedenog opšava. |  |  | kom | 5 |  | 0
3. | 7. | Izrada i montaža opšava cijevi kondenzata Dobava i montaža opšavnog lima na poziciji cijevi kondenzata i postolja klima uređaja. Lim je pocinčani bojani (boja po izboru investitora) debljine 0,65mm, r.š. do 50 cm. Sve dimenzije uzeti na licu mjesta. Stavka obuhvaća izradu, dobavu, ugradnju, brtvljenje, potrebnu radnu skelu, sav potreban rad i materijal sa svim spojnim sredstvima. Obračun po m1 ugrađenog lima. |  |  | m' | 20 |  | 0
4. |  | ELEKTRIČARSKI RADOVI | [5 empty] | 0
4. | 1. | Izrada nove gromobranske instalacije krova Nabava, dobava i montaža aluminijskog gromobranskog vodiča sa svim potrebnim spojnicama na krovu objekta (križne spojnice, spojnice žica/traka i ostale potrebne spojnice za tehničku ispravnost sustava), spajanje na postojeći sustav uzemljenja. Stavka podrazumijeva nabavu, dobavu i montažu, sva spojna sredstva i sav materijal, sav rad i sredstva za rad. Obračun po m'. |  |  | m' | 95 |  | 0
REKAPITULACIJA
1. |  | PRIPREMNI RADOVI DEMONTAŽE |  |  |  |  | 0
2. |  | TESARSKI I KROVOPOKRIVAČKI RADOVI |  |  |  |  | 0
3. |  | LIMARSKI RADOVI |  |  |  |  | 0
4. |  | ELEKTRIČARSKI RADOVI |  |  |  |  | 0
A |  | UKUPNO |  |  |  |  | 0
B |  | PDV 25 % |  |  |  |  | 0
C |  | UKUPNO S PDV-om |  |  |  |  | 0